## sheet
ID | Name | Designator | Footprint | Quantity | Manufacturer Part | Manufacturer | Supplier | Supplier Part
1 | 1kΩ | R13,R14 | R0603 | 2 | FRC0603F1001TS | FOJAN(富捷) | LCSC | C2907002
2 | 2.4kΩ | R12 | R0603 | 1 | 0603WAF2401T5E | UNI-ROYAL(厚声) | LCSC | C22940
3 | 4.7kΩ | R10,R11,R16,R15 | R0603 | 4 | RC0603FR-074K7L | YAGEO(国巨) | LCSC | C99782
4 | 5.1kΩ | R2,R1 | R0603 | 2 | 0603WAF5101T5E | UNI-ROYAL(厚声) | LCSC | C23186
5 | 10kΩ | R4,R5,R3,R8,R9,R17 | R0603 | 2 | FRC0603F1002TS | FOJAN(富捷) | LCSC | C2906982
6 | 15kΩ | R7 | R0603 | 1 | 0603WAF1502T5E | UNI-ROYAL(厚声) | LCSC | C22809
7 | 110kΩ | R6 | R0603 | 1 | 0603WAF1103T5E | UNI-ROYAL(厚声) | LCSC | C25805
8 | 2.2nF | C9 | C0603 | 1 | CL10B222KB8NNNC | SAMSUNG(三星) | LCSC | C16033
9 | 10nF | C12 | C0603 | 1 | CGA0603X7R103K500JT | HRE(芯声) | LCSC | C7503504
10 | 100nF | C18,C20,C2,C4,C8,C11,C15,C13,C6,C16,C22 | C0603 | 11 | CGA0603X7R104K500JT | HRE(芯声) | LCSC | C6119867
11 | 1uF | C5,C21 | C0603 | 2 | CL10B105KP8NNNC | SAMSUNG(三星) | LCSC | C95843
12 | 10uF | C19,C17,C1,C3,C14 | C0603 | 5 | CL10A106KP8NNNC | SAMSUNG(三星) | LCSC | C19702
13 | 22uF | C7,C10 | C0603 | 2 | CGA0603X5R226M160JT | HRE(芯声) | LCSC | C6119868
14 | TYPE-C 6P(073) | USB1 | TYPE-C-SMD_TYPE-C-6P-073 | 1 | TYPE-C 6P(073) | SHOU HAN(首韩) | LCSC | C668623
15 | TP4057 | U4 | SOT-23-6_L2.9-W1.6-P0.95-LS2.8-BR | 1 | TP4057 | UMW(友台半导体) | LCSC | C725791
16 | NCD0603R1 | LED2 | LED0603-RD_RED | 1 | NCD0603R1 | 国星光电 | LCSC | C84263
17 | NCD0603B1 | LED1 | LED0603-RD | 1 | NCD0603B1 | 国星光电 | LCSC | C84266
18 | ME6211C33M5G-N | LDO1 | SOT-23-5_L3.0-W1.7-P0.95-LS2.8-BL | 1 | ME6211C33M5G-N | MICRONE(南京微盟) | LCSC | C82942
19 | MAX7219M/TR | U1 | SOP-24_L15.4-W7.5-P1.27-LS10.4-BL | 1 | MAX7219M/TR | HGSEMI(华冠) | LCSC | C6705351
20 | MT3608 | U3 | SOT-23-6_L2.9-W1.6-P0.95-LS2.8-BL | 1 | MT3608 | 西安航天民芯 | LCSC | C84817
21 | 10uH | L1 | IND-SMD_L4.6-W4.1 | 1 | SRG0420-100-M | JIERR(捷而瑞) | LCSC | C53462920
22 | SS34 | D1,D2 | SMA_L4.3-W2.6-LS5.0-FD | 2 | SS34 | R+O(宏嘉诚) | LCSC | C7420365
23 | AO3401A | Q2,Q3 | SOT-23_L2.9-W1.3-P1.90-LS2.4-BR | 2 | AO3401A | UMW(友台半导体) | LCSC | C347476
24 | PH2.54-01-04PZD | H5 | HDR-TH_4P-P2.54-V-M-1 | 1 | PH2.54-01-04PZD | XUNPU(讯普) | LCSC | C7501582
25 | AT24C02 | U5 | SOP-8_L5.0-W4.0-P1.27-LS6.0-BL | 1 | AT24C02 | IDCHIP(英锐芯) | LCSC | C688857
26 | MF254V-11-08-0743 | H2,H1 | HDR-TH_8P-P2.54-V-F_MF254V-11-08-0743 | 2 | MF254V-11-08-0743 | XFCN(兴飞) | LCSC | C2889989
27 | PM254-1-10-Z-8.5 | H3,H4 | HDR-TH_10P-P2.54-V-F | 2 | PM254-1-10-Z-8.5 | HCTL(华灿天禄) | LCSC | C2897373
28 | MPU-6050 | U2 | QFN-24_L4.0-W4.0-P0.50-BL-EP2.7 | 1 | MPU-6050 | TDK InvenSense(应美盛) | LCSC | C24112
29 | TS-1101-B-W | SW1,SW2 | KEY-SMD_2P-L6.0-W3.6-P7.4-LS8.0-L | 2 | TS-1101-B-W | XKB Connection(中国星坤) | LCSC | C500065
30 | 2N7002 | Q1 | SOT-23-3_L2.9-W1.3-P1.90-LS2.4-BR | 1 | 2N7002 | CJ(江苏长电/长晶) | LCSC | C8545
31 | RS0102YH8 | U6 | SOT-23-8_L3.0-W1.7-P0.65-LS2.8-BL | 1 | RS0102YH8 | RUNIC(润石) | LCSC | C783414
32 | BX-PH2.0-2PWZ | CN1 | CONN-TH_2P-P2.00_BX-PH2.0-2PWZ | 1 | BX-PH2.0-2PWZ | Bossie(博锡) | LCSC | C18077753
33 | TS-1187A-B-A-B | SW3 | SW-SMD_4P-L5.1-W5.1-P3.70-LS6.5-TL_H1.5 | 1 | TS-1187A-B-A-B | XKB Connection(中国星坤) | LCSC | C318884
34 | MAX16054AZT+T | U7 | TSOT-23-6_L2.9-W1.6-P0.95-LS2.8-TL | 1 | MAX16054AZT+T | ADI(亚德诺) | LCSC | C79401